## vt18_main_board
DCETVT18P1M1-REV.1
种类 | 规格 | 数量 | 位号 | 封装 | 备注
电容 | 33pF/50V | 3 | C47, C48, C50 | 0402
| 56pF/50V | 4 | C54, C58, C60, C64 | 0402
| 1000pF/50V | 3 | C4, C7, C9 | 0402
| 0.01uF/50V | 3 | C14, C24, C39 | 0402
| 0.022uF/50V | 3 | C18, C31, C37 | 0402
| 0.1uF/50V | 17 | C12, C21, C23, C32, C33, C36, C38, C49, C53, C55, C56, C57, C61, C62, C63, C67, C68 | 0402
| 0.22uF/16V | 2 | C29, C42 | 0402
| 0.22uF/50V | 3 | C2, C8, C10 | 0603
| 0.47uF/6.3V | 1 | C51 | 0402
| 0.47uF/50V | 2 | C40, C41 | 0603
| 1uF/10V | 1 | C44 | 0402
| 4.7uF/25V | 2 | C27, C43 | 0805
| 10uF/10V | 2 | C52, C66 | 0805
| 10uF/16V | 3 | C13, C26, C34 | 1206
| 10uF/50V | 5 | C1, C3, C6, C15, C25 | 1210
| 47uF/10V贴片钽电容 | 3 | C16, C28, C35 | 3528
| 220uF/25V 直径8mm贴片铝电解 | 2 | C19, C30
| 220uF/50V 直径10mm贴片铝电解 | 2 | C5, C11
| 470uF/6.3V 直径8mm贴片铝电解 | 2 | C45, C46
| 10F/2.7V 超级电容 | 3 | C17, C20, C22 |  | 直径13mm 高度20mm 插件
电阻 | 0Ω | 6 | R42, R49, R50, R56, R62, R66 | 0402
| 10Ω | 3 | R3, R15, R20 | 0402
| 20Ω | 2 | R4, R6 | 2512
| 100Ω | 1 | R69 | 0402
| 200Ω | 5 | R44, R70, R71, R72, R73 | 0402
| 560Ω | 3 | R7, R11, R12 | 1206
| 1K/1% | 4 | R1, R13, R25, R52 | 0402
| 2.2K | 2 | R46, R53 | 0402
| 3.3K | 1 | R45 | 0402
| 4.7K | 7 | R39, R40, R47, R74, R75, R76, R77 | 0402
| 5.23K/1% | 1 | R2 | 0402
| 5.62K/1% | 1 | R14 | 0402
| 7.68K/1% | 1 | R24 | 0402
| 10K | 7 | R19, R26, R29, R31, R32, R36, R38 | 0402
| 10K | 2 | R33, R34 | 1206
种类 | 规格 | 数量 | 位号 | 封装 | 备注
电阻 | 13K/1% | 3 | R10, R18, R23 | 0402
| 15K | 1 | R28 | 1206
| 20K | 1 | R51 | 0402
| 33K/1% | 3 | R8, R16, R21 | 0402
| 40.2K/1% | 3 | R9, R17, R22 | 0402
| 47K | 7 | R27, R30, R35, R43, R48, R67, R68 | 0402
| 100K | 1 | R5 | 0402
二极管 | SMDJ33CA | 1 | D1 | SMC
| MBRS260T3G | 6 | D2, D4, D5, D6, D7, D8 | SMB
| 5.0SMDJ36A | 1 | D3 | SMC
| MM3Z6V2ST1G | 2 | D9, D11 | SOD323F
| 1N5819HW | 4 | D10, D12, D13, D14 | SOD23
| 3mm绿色发光二极管 插件 带灯座 | 5 | D15, D21, D22, D23, D24
| SRV05-4 | 2 | D16, D19 | SOT23-6
| PESD1CAN | 2 | D17, D18 | SOT23
| PESD5V0L1BA | 1 | D20 | SOD323
三极管 | S9014 | 4 | Q1, Q2, Q3, Q5 | SOT23
| BSS138P | 6 | Q4, Q7, Q8, Q9, Q10, Q11 | SOT23
| IRLML6402 | 1 | Q6 | SOT23
电感 | 8.2uH/1.6A 5.8mm*5.8mm贴片封闭式电感 | 3 | L1, L4, L6 |  | 科或 TSDR5828-8R2N
| BNX003-01 共模滤波器 | 1 | L2
| 4.7uH/2A 5.8mm*5.8mm贴片封闭式电感 | 3 | L3, L5, L7 |  | 科或 TSDR5828-4R7N
| 120ohm/100MHz 1A 磁珠 | 2 | L9, L10 | 0603
保险丝 | 1.85A/33V 贴片自恢复保险丝 | 1 | F1 | 2920
集成电路 | LM22676MR-ADJ | 2 | U1, U3 | PSO8
| MP1497DJ | 3 | U2, U4, U5 | TSOT23-8
| TPS3895P | 1 | U6 | SON
| NC7SP125P5X | 2 | U7, U10 | SC70
| NC7SP126P5X | 2 | U8, U9 | SC70
| 74HC1G04 | 2 | U11, U13 | SOT753
| NC7SP08P5X | 1 | U12 | SC70
| NC7SZ74K8X | 1 | U14 | US8
| TPS27081ADDC | 2 | U15, U17 | SOT23-6
| TJA1040T | 2 | U19, U21 | SO8
| NLSV1T34DFT2G | 2 | U20, U22 | SC70
模块 | SIMCOM SIM7600CE模块 | 1 | U16
| N303 GPS模块 | 1 | U18
种类 | 规格 | 数量 | 位号 | 封装 | 备注
接插件 | XH2.54 SMT 4P 立贴插座 | 1 | J1
| XH2.54 SMT 6P 立贴插座 | 1 | J7
| ANB02001-12X RF座 | 3 | J3, J5
| SIM卡卡座 MOLEX 0912283001 | 1 | J4
| MINIUSB-BF-SMD-5P | 1 | J8
| BTB0.5-F-60P | 4 | M1
其他 | M2*3 贴片螺柱 | 4