## vt18_main_board
DCETVT18B-REV.0
种类 | 规格 | 数量 | 位号 | 封装 | 备注
电容 | 33pF/50V | 4 | C55, C57, C58, C60 | 0402
| 56pF/50V | 4 | C64, C68, C70, C74 | 0402
| 100pF/50V | 3 | C41, C43, C56 | 0402
| 1000pF/50V | 2 | C5, C6 | 0402
| 0.01uF/50V | 4 | C14, C24, C39, C62 | 0402
| 0.022uF/50V | 3 | C18, C31, C37 | 0402
| 0.1uF/50V | 20 | C12, C21, C23, C32, C33, C36, C38, C40, C42, C53, C59, C63, C65, C66, C67, C71, C72, C73, C77, C78 | 0402
| 0.22uF/16V | 2 | C29, C48 | 0402
| 0.22uF/50V | 2 | C2, C10 | 0603
| 0.47uF/6.3V | 1 | C61 | 0402
| 1uF/6.3V | 1 | C49 | 0402
| 4.7uF/25V | 1 | C27 | 0805
| 10uF/10V | 3 | C50, C51, C76 | 0805
| 10uF/16V | 3 | C13, C26, C34 | 1206
| 10uF/50V | 4 | C1, C3, C15, C25 | 1210
| 47uF/10V贴片钽电容 | 3 | C16, C28, C35 | 3528
| 220uF/25V 直径8mm贴片铝电解 | 2 | C19, C30
| 220uF/50V 直径10mm贴片铝电解 | 2 | C7, C11
| 470uF/6.3V 直径8mm贴片铝电解 | 2 | C52, C54
| 10F/2.7V 超级电容 | 3 | C17, C20, C22 |  | 直径13mm 高度20mm 插件
电阻 | 0Ω | 6 | R53, R54, R62, R63, R67, R71 | 0402
| 0Ω | 2 | R1, R2 | 1812
| 10Ω | 3 | R5, R18, R24 | 0402
| 10Ω | 1 | R60 | 1206
| 20Ω | 2 | R6, R8 | 2512
| 100Ω | 1 | R74 | 0402
| 107Ω/1% | 1 | R48 | 0402
| 200Ω | 4 | R75, R76, R77, R78 | 0402
| 220Ω | 1 | R44 | 0402
| 226Ω/1% | 1 | R47 | 0402
| 560Ω | 3 | R9, R14, R15 | 1206
| 1K | 1 | R58 | 0402
| 1K/1% | 3 | R3, R16, R29 | 0402
| 2.2K | 2 | R50, R59 | 0402
| 3.3K | 1 | R46 | 0402
| 4.7K | 5 | R43, R79, R80, R81, R82 | 0402
| 5.23K/1% | 1 | R4 | 0402
| 5.62K/1% | 1 | R17 | 0402
| 7.68K/1% | 1 | R28 | 0402
| 9.09K/1% | 1 | R27 | 0402
种类 | 规格 | 数量 | 位号 | 封装 | 备注
电阻 | 10K | 2 | R37, R38 | 0805
| 13K/1% | 2 | R12, R22 | 0402
| 15K | 2 | R32, R84 | 0805
| 20K | 1 | R57 | 0402
| 33K/1% | 3 | R10, R19, R25 | 0402
| 40.2K/1% | 3 | R11, R20, R26 | 0402
| 47K | 9 | R31, R34, R39, R45, R51, R52, R72, R73, R83 | 0402
| 100K | 1 | R7 | 0402
二极管 | SMDJ33CA | 1 | D1 | SMC
| MBRS260T3G | 6 | D2, D4, D5, D6, D7, D8 | SMB
| 5.0SMDJ36A | 1 | D3 | SMC
| MM3Z6V2ST1G | 3 | D9, D11, D25 | SOD323
| 1N4148W | 4 | D10, D12, D23, D24 | SOD123
| 3mm绿色发光二极管 插件 (配灯座) | 5 | D13, D19, D20, D21, D22
| SRV05-4 | 2 | D14, D17 | SOT23-6
| PESD1CAN | 2 | D15, D16 | SOT23
| PESD5V0L1BA | 1 | D18 | SOD323
三极管 | S9014 | 3 | Q1, Q2, Q3 | SOT23
| BSS138P | 8 | Q4, Q5, Q7, Q9, Q10, Q11, Q12, Q13 | SOT23
| IRLML6402 | 2 | Q6, Q8 | SOT23
电感 | 8.2uH/1.6A 5.8mm*5.8mm贴片封闭式电感 | 3 | L1, L4, L6 |  | 科或 TSDR5828-8R2N
| 4.7uH/2A 5.8mm*5.8mm贴片封闭式电感 | 3 | L3, L5, L7 |  | 科或 TSDR5828-4R7N
| 27nH/350mA 贴片电感 | 1 | L8 | 0402
| 120ohm/100MHz 1A 磁珠 | 2 | L9, L10 | 0603
| 10uH/150mA 贴片电感 | 1 | L11 | 2520
保险丝 | 1.85A/33V 贴片自恢复保险丝 | 1 | F1 | 2920
模块 | 有方 N720 4G模块 | 1 | U17 |  | 代理联系方式：全科科技 何琦 电话：13816236327 微信： hedapao001
| ublox NEO-M8N GPS模块 | 1 | U19
芯片 | LM22676MR-ADJ | 2 | U1, U3 | PSO8
| MP1497DJ | 3 | U2, U4, U5 | TSOT23-8
| TPS3895P | 1 | U6 | SON
| NC7SP125P5X | 2 | U7, U10 | SC70
| NC7SP126P5X | 2 | U8, U9 | SC70
| 74HC1G04 | 2 | U11, U13 | SOT753
| NC7SP08P5X | 1 | U12 | SC70
种类 | 规格 | 数量 | 位号 | 封装 | 备注
芯片 | NC7SZ74K8X | 1 | U14 | US8
| SPX29302T5 | 1 | U15 | TO-263
| TPS27081ADDC | 2 | U16, U18 | SOT23-6
| TJA1040T | 2 | U20, U22 | SO8
| NLSV1T34DFT2G | 2 | U21, U23 | SC70
接插件 | ANB02001-12X RF座 | 2 | J3, J5
| SIM卡卡座 MOLEX 0912283001 | 1 | J4
| MINIUSB-BF-SMD-5P | 1 | J7
| 5569 2*5P 卧插插座 | 1 | J8
| 1.27mm间距 2*30P 双排母座 立贴 塑高4.3mm | 1 | M1
其它 | M2*6 贴片螺柱 | 4