## vt18_main_board
DCETVT18MB01-REV.0
分类 | 规格 | 数量 | 位号 | 封装 | 备注
电容 | 33pF/50V | 3 | C42, C43, C45 | 0402
| 56pF/50V | 4 | C49, C53, C55, C59 | 0402
| 100pF/250V | 1 | C2 | 0805
| 0.01uF/50V | 3 | C10, C20, C34 | 0402
| 0.022uF/50V | 3 | C14, C27, C32 | 0402
| 0.1uF/50V | 22 | C8, C17, C19, C28, C29, C33, C44, C48, C50, C51, C52, C56, C57, C58, C61, C62, C63, C64, C65, C67, C68, C70 | 0402
| 0.22uF/16V | 2 | C25, C37 | 0402
| 0.22uF/50V | 1 | C6 | 0603
| 0.22uF/250V | 3 | C1, C3, C4 | 1210
| 0.47uF/6.3V | 1 | C46 | 0402
| 0.47uF/50V | 2 | C35, C36 | 0603
| 1uF/10V | 1 | C39 | 0402
| 4.7uF/25V | 2 | C23, C38 | 0805
| 10uF/10V | 3 | C47, C66, C69 | 0805
| 10uF/16V | 3 | C9, C22, C30 | 1206
| 10uF/50V | 2 | C11, C21 | 1210
| 47uF/10V贴片钽电容 | 3 | C12, C24, C31 | 3528
| 220uF/25V直径8mm贴片铝电解 | 2 | C15, C26
| 220uF/50V直径10mm贴片铝电解 | 2 | C5, C7
| 470uF/6.3V直径8mm贴片铝电解 | 2 | C40, C41
| 10F/2.7V超级电容 | 3 | C13, C16, C18 |  | 直径13mm 高度20mm 插件
电阻 | 0Ω | 6 | R45, R52, R53, R59, R65, R69 | 0402
| 10Ω | 3 | R6, R18, R23 | 0402
| 20Ω | 2 | R7, R9 | 2512
| 62Ω | 4 | R62, R66, R64, R68 | 1206
| 100Ω | 1 | R73 | 0402
| 200Ω | 4 | R47, R76, R77, R78 | 0402
| 560Ω | 3 | R10, R14, R15 | 1206
| 1K/1% | 4 | R4, R16, R28, R55 | 0402
| 2.2K | 2 | R49, R56 | 0402
| 3.3K | 1 | R48 | 0402
| 4.7K | 7 | R42, R43, R50, R75, R79, R80, R81 | 0402
| 5.23K/1% | 1 | R5 | 0402
| 5.62K/1% | 1 | R17 | 0402
| 7.68K/1% | 1 | R27 | 402
分类 | 规格 | 数量 | 位号 | 封装 | 备注
电阻 | 10K | 8 | R1, R22, R29, R32, R34, R35, R40, R41 | 0402
| 10K | 2 | R36, R37 | 1206
| 10K | 2 | R2, R3 | 1812
| 13K/1% | 2 | R13, R21 | 0402
| 15K | 1 | R31 | 1206
| 15.4K/1% | 1 | R26 | 0402
| 20K | 1 | R54 | 0402
| 33K/1% | 3 | R11, R19, R24 | 0402
| 40.2K/1% | 3 | R12, R20, R25 | 0402
| 47K | 7 | R30, R33, R38, R46, R51, R70, R71 | 0402
| 100K | 1 | R8 | 0402
二极管 | ZMM55-C12 | 1 | D1 | MINI-MELF
| ZMM55-C33 | 1 | D5 | MINI-MELF
| MBRS360T3G | 6 | D2, D3, D6, D8, D9, D10 | SMC
| 5.0SMDJ36A | 1 | D4 | SMC
| 1N5819HW | 5 | D7, D12, D14, D15, D16 | SOD23
| MM3Z6V2ST1G | 2 | D11, D13 | SOD323F
| SRV05-4 | 2 | D18, D21 | SOT23-6
| PESD1CAN | 2 | D19, D20 | PESD2CAN
| PESD5V0L1BA | 1 | D22 | SOD323
| 3mm绿色发光二极管 插件 带灯座 | 4 | D17, D23, D24, D25
三极管 | FQD7P20 | 1 | Q1 | D-PAK
| S9012 | 1 | Q2 | SOT23
| S9014 | 4 | Q3, Q4, Q5, Q7 | SOT23
| BSS138P | 5 | Q6, Q9, Q10, Q11, Q12 | SOT23
| IRLML6402 | 1 | Q8 | SOT23
电感 | 4.7uH/4A 6mm*6mm贴片封闭式电感 | 3 | L2, L4, L6 |  | 伍尔特 744777004
| 8.2uH/3A 贴片封闭式电感 | 2 | L3, L5 |  | KOHER SDRH1030-8R2N
| 120ohm/100MHz 1A 磁珠 | 2 | L8, L9 | 0603
| BNX003-01 共模滤波器 | 1 | L1
模块 | SIMCOM SIM7600CE模块 | 1 | U16
| N303 GPS模块 | 1 | U18
集成电路 | LM22676MR-ADJ | 2 | U1, U3 | PSO8
| MP1497DJ | 3 | U2, U4, U5 | TSOT23-8
| TPS3895P | 1 | U6 | USON
| NC7SP125P5X | 2 | U7, U10 | SC70
| NC7SP126P5X | 2 | U8, U9 | SC70
| 74HC1G04 | 2 | U11, U13 | SOT753
| NC7SP08P5X | 1 | U12 | SC70
| NC7SZ74K8X | 1 | U14 | US8
| TPS27081ADDC | 2 | U15, U17 | SOT23-6
| TJA1040T | 2 | U19, U21 | SO8
分类 | 规格 | 数量 | 位号 | 封装 | 备注
集成电路 | NLSV1T34DFT2G | 2 | U20, U22 | SC70
| MAX3232E | 1 | U23 | SO-16
| MIC2026-1YM | 1 | U24 | SO8
接插件 | 3030WV-F-2*2P | 1 | J1
| 2.54mm间距 单排插针 2P | 1 | J2
| 2.54mm间距 单排插针 3P | 1 | J8
| MCX射频座 (立插) | 2 | J3, J5
| SIM卡卡座 MOLEX 0912283001 | 1 | J4
| XH2.54-6P | 1 | J6
| DB9 公座 卧插 | 1 | J7
| MINIUSB-BF-SMD-5P | 1 | J9
| BTB0.5-F-60P | 4 | M1